## Mass Balance
| Standard | Peak Area | mAU*min |  | Sum of oxidized product peak areas | Standard - products | Peak Area | mAU*min |  |  |  | Sum of oxidized product peak areas | Standard - products
Concs. | 0 hrs | 2hrs | 621 m/z | 621 m/z | Peak Area mAU*min |  | 24hrs | 621 m/z | 621 m/z | 619 m/z | 619 m/z | Peak Area mAU*min
1000uM | 12.3616 | 11.5383 | 0.1427 | 0.1516 | 11.8326 | 0.529 | 3.1008 | 0.3389 |  | 0.3568 | 0.4033 | 4.1998 | 8.1618
500uM | 5.8728 | 5.2572 | 0.1116 | 0.1096 | 5.4784 | 0.3944 | 0.991 | 0.3871 | 0.1356 |  |  | 1.5137 | 4.3591
200uM | 2.0229 | 1.4453 | 0.0778 | 0.0755 | 1.5986 |  | 0.1312 | 0.13 | 0.0344 |  |  | 0.2956
|  |  | 0.0176 |  | 1.6162 | 0.4067 |  | 0.0538 |  |  |  | 0.3494 | 1.6735
100uM | 0.9979 | 0.6326 | 0.0621 | 0.0537 | 0.7484 | 0.2495 | 0.0173 | 0.019 |  |  |  | 0.0363
[8 empty] | 0.0143 |  |  |  | 0.0506 | 0.9473
50uM | 0.3053 | 0.1515 | 0.0182 |  | 0.1697 | 0.1356 | 0.0067 |  |  |  |  | 0.0067 | 0.2986
20uM | 0.1275 | 0.0592 | 0.0171 | 0.0092 | 0.0855 | 0.042 | 0.0052 |  |  |  |  | 0.0052 | 0.1223
10uM | 0.0647 | 0.0503 | 0.0091 | 0.0053 | 0.0647 | 0 | 0.0064 |  |  |  |  | 0.0064 | 0.0583
Oxidized products |  | 2hrs | 24hrs
| 1mM | 0.2943 | 1.099
| 500uM | 0.2212 | 0.5227
| 200uM | 0.1709 | 0.2182
| 100uM | 0.1158 | 0.0333
| 50uM | 0.0182 | 0.0067
| 20uM | 0.0263 | 0.0052
| 10uM | 0.0144 | 0.0068

## Kinetics plot on 0-2 hrs
Protochelin + Phenol oxidase peak areas
|  |  | 24hrs | 2hrs | 0 hrs
| Concentrations |  | Peak Area mAU*min | Peak Area mAU*min | Peak Area mAU*min
| 1000uM |  | 3.1008 | 11.5383 | 12.3616
| 500uM |  | 0.991 | 5.2572 | 5.8728
| 200uM |  | 0.1312 | 1.4453 | 2.0229
| 100uM |  | 0.0173 | 0.6326 | 0.9979
| 50uM |  | 0.0067 | 0.1515 | 0.3053
| 20uM |  | 0.0052 | 0.0592 | 0.1275
| 10uM |  | 0.0064 | 0.0503 | 0.0647
|  | Time (Hours) | Time (minutes) | 1000uM | 500uM | 200uM | 100uM | 50uM | 20uM | 10uM
|  |  |  | Peak Area mAU*min | Peak Area mAU*min | Peak Area mAU*min | Peak Area mAU*min | Peak Area mAU*min | Peak Area mAU*min | Peak Area mAU*min
|  | 0 | 0 | 12.3616 | 5.8728 | 2.0229 | 0.9979 | 0.3053 | 0.1275 | 0.0647
|  | 2 | 120 | 11.5383 | 5.2572 | 1.4453 | 0.6326 | 0.1515 | 0.0592 | 0.0503
|  |  |  | 1000uM | 500uM | 200uM | 100uM | 50uM | 20uM | 10uM
|  |  | Change in absorbance | 0.8233 | 0.6156 | 0.5776 | 0.3653 | 0.1538 | 0.0683 | 0.0144
| 1 | 1370 | epsilon(ext coeff) x pathlength | 1370 | 1370 | 1370 | 1370 | 1370 | 1370 | 1370
|  |  | Change in time | 120 | 120 | 120 | 120 | 120 | 120 | 120
| Change in concentration of product |  | DA/ECxPL | 0.00060095 | 0.00044934 | 0.00042161 | 0.00026664 | 0.00011226 | 4.9854e-05 | 1.0511e-05
| Dc/Dt |  | Vo (Rate of rxn for each conc.) | 5.0079e-06 | 3.7445e-06 | 3.5134e-06 | 2.222e-06 | 9.3552e-07 | 4.1545e-07 | 8.7591e-08
Conc. [uM] | Substrate Conc [M] | Substrate Conc [mM] | V0
1000 | 0.001 | 1 | 5.0079e-06
500 | 0.0005 | 0.5 | 3.4445e-06
200 | 0.0002 | 0.2 | 3.2134e-06
100 | 0.0001 | 0.1 | 2.222e-06
50 | 5e-05 | 0.05 | 1.3852e-06
20 | 2e-05 | 0.02 | 4.1545e-07
10 | 1e-05 | 0.01 | 8.7591e-08
1/C | 1/V0
1 | 199684.1977
2 | 290315.7449
5 | 311198.6068
10 | 450041.0621
20 | 721899.9268
50 | 2407027.8184
100 | 11416666.6667
1/V= Km + [S]/(Vmax[S])= (Km/Vmax) (1/[S]) + (1/Vmax)
y = m x + C
|  |  | C=634130 | 634130 | 47332
| y = 107637x - 634130 |  | M= | 107637 | 45331
| Vmax | 1.577e-06 | M/s
| Km | 0.16974 | mM
Vmax/Conc of enzyme | Kcat | 9.2905e-06 | 2478218000 | nM
V= Kcat [Enzyme] [S] / (Km + [S]) | Vmax is equal to the product of the catalyst rate constant (kcat) and the concentration of the enzyme.
Kcat | measures the number of substrate molecules "turned over" by enzyme per second.

## 500uM
|  |  | Conc. [uM] | Substrate Conc [mM] | Substrate Conc [M] | V0
1/C | 1/V0 |  | 1000 | 1 | 0.001 | 5.0079e-06
1 | 199684.1977 |  | 500 | 0.5 | 0.0005 | 3.7445e-06
2 | 267056.5302 |  | 200 | 0.2 | 0.0002 | 3.5134e-06
5 | 284626.0388 |  | 100 | 0.1 | 0.0001 | 2.222e-06
10 | 450041.0621 |  | 50 | 0.05 | 5e-05 | 9.3552e-07
20 | 1068920.6762 |  | 20 | 0.02 | 2e-05 | 4.1545e-07
50 | 2407027.8184 |  | 10 | 0.01 | 1e-05 | 8.7591e-08
1/V= Km + [S]/(Vmax[S])= (Km/Vmax) (1/[S]) + (1/Vmax)
y = m x + C
y = 45872x + 106777
|  |  | C= 106777 | 106777
|  |  | M= 45872 | 45872
| Vmax | 9.3653e-06 | M/s
| Km | 0.42961 | M
| Kcat | 3.7791e-15 |  | 2478218000 | nM

## Kinectics plot 0-24hrs
Protochelin + Phenol oxidase peak areas
|  | 24hrs | 2hrs | 0 hrs
| Concentrations | Peak Area mAU*min | Peak Area mAU*min | Peak Area mAU*min
| 1000uM | 3.1008 | 11.5383 | 12.3616
| 500uM | 0.991 | 5.2572 | 5.8728
| 200uM | 0.1312 | 1.4453 | 2.0229
| 100uM | 0.0173 | 0.6326 | 0.9979
| 50uM | 0.0067 | 0.1515 | 0.3053
| 20uM | 0.0052 | 0.0592 | 0.1275
| 10uM | 0.0064 | 0.0503 | 0.0647
|  | Time (Hours) | Time (minutes) | 1000uM | 500uM | 200uM | 100uM | 50uM | 20uM | 10uM
|  |  |  | Peak Area mAU*min | Peak Area mAU*min | Peak Area mAU*min | Peak Area mAU*min | Peak Area mAU*min | Peak Area mAU*min | Peak Area mAU*min
|  | 0 | 0 | 12.3616 | 5.8728 | 2.0229 | 0.9979 | 0.3053 | 0.1275 | 0.0647
|  | 24 | 1440 | 3.1008 | 0.991 | 0.1312 | 0.0173 | 0.0067 | 0.0052 | 0.0064
|  |  |  | 1000uM | 500uM | 200uM | 100uM | 50uM | 20uM | 10uM
|  |  | Change in absorbance | 9.2608 | 4.8818 | 1.8917 | 0.9806 | 0.2986 | 0.1223 | 0.0583
| 1 | 1370 | epsilon(ext coeff) x pathlength | 1370 | 1370 | 1370 | 1370 | 1370 | 1370 | 1370
|  |  | Change in time | 1440 | 1440 | 1440 | 1440 | 1440 | 1440 | 1440
| Change in concentration of product |  | DA/ECxPL | 0.0067597 | 0.0035634 | 0.0013808 | 0.00071577 | 0.00021796 | 8.927e-05 | 4.2555e-05
| Dc/Dt |  | Vo (Rate of rxn for each conc.) | 4.6942e-06 | 2.4746e-06 | 9.5889e-07 | 4.9706e-07 | 1.5136e-07 | 6.1993e-08 | 2.9552e-08
Conc. [uM] | Substrate Conc [M] | Substrate Conc [mM] | V0
1000 | 0.001 | 1 | 4.6942e-06
500 | 0.0005 | 0.5 | 2.4746e-06
200 | 0.0002 | 0.2 | 9.5889e-07
100 | 0.0001 | 0.1 | 4.9706e-07
50 | 5e-05 | 0.05 | 1.5136e-07
20 | 2e-05 | 0.02 | 6.1993e-08
10 | 1e-05 | 0.01 | 2.9552e-08
1/C | 1/V0
1 | 213026.9523
2 | 404113.2369
5 | 1042871.4913
10 | 2011829.4921
20 | 6606831.8821
50 | 16130825.8381
100 | 33838765.0086

## Kinetics 2-24 hrs
|  | Time (Hours) | Time (minutes) | 1000uM | 500uM | 200uM | 100uM | 50uM | 20uM | 10uM
|  |  |  | Peak Area mAU*min | Peak Area mAU*min | Peak Area mAU*min | Peak Area mAU*min | Peak Area mAU*min | Peak Area mAU*min | Peak Area mAU*min
|  | 24 | 1440 | 3.1008 | 0.991 | 0.1312 | 0.0173 | 0.0067 | 0.0052 | 0.0064
|  | 2 | 120 | 11.5383 | 5.2572 | 1.4453 | 0.6326 | 0.1515 | 0.0592 | 0.0503
|  |  |  | 1000uM | 500uM | 200uM | 100uM | 50uM | 20uM | 10uM
|  |  | Change in absorbance | 8.4375 | 4.2662 | 1.3141 | 0.6153 | 0.1448 | 0.054 | 0.0439
| 1 | 1370 | epsilon(ext coeff) x pathlength | 1370 | 1370 | 1370 | 1370 | 1370 | 1370 | 1370
|  |  | Change in time | 1320 | 1320 | 1320 | 1320 | 1320 | 1320 | 1320
| Change in concentration of product |  | DA/ECxPL | 0.0061588 | 0.003114 | 0.0009592 | 0.00044912 | 0.00010569 | 3.9416e-05 | 3.2044e-05
| Dc/Dt |  | Vo (Rate of rxn for each conc.) | 4.6657e-06 | 2.3591e-06 | 7.2666e-07 | 3.4025e-07 | 8.0071e-08 | 2.9861e-08 | 2.4276e-08
Substrate Conc [mM] | V0 | 1/C | 1/V0
1 | 4.6657e-06 | 1 | 214328.8889
0.5 | 2.3591e-06 | 2 | 423890.113
0.2 | 7.2666e-07 | 5 | 1376150.9779
0.1 | 3.4025e-07 | 10 | 2939054.1199
0.05 | 8.0071e-08 | 20 | 12488950.2762
0.02 | 2.9861e-08 | 50 | 33488888.8889
0.01 | 2.4276e-08 | 100 | 41193621.8679

## Oxidized product
Oxidized Products
|  | 2hrs | 24hrs
| Concentrations | Peak Area mAU*min | Peak Area mAU*min
| 1000uM | 0.2943 | 1.099
| 500uM | 0.2212 | 0.5227
| 200uM | 0.1709 | 0.2182
| 100uM | 0.1158 | 0.0333
| 50uM | 0.0182 | 0.0067
| 20uM | 0.0263 | 0.0052
| 10uM | 0.0144 | 0.0068
|  | Time (Hours) | Time (minutes) | 1000uM | 500uM | 200uM | 100uM | 50uM | 20uM | 10uM
|  |  |  | Peak Area mAU*min | Peak Area mAU*min | Peak Area mAU*min | Peak Area mAU*min | Peak Area mAU*min | Peak Area mAU*min | Peak Area mAU*min
|  | 24 | 1440 | 1.099 | 0.5227 | 0.2182 | 0.0333 | 0.0067 | 0.0052 | 0.0068
|  | 2 | 120 | 0.2943 | 0.2212 | 0.1709 | 0.1158 | 0.0182 | 0.0263 | 0.0144
|  |  |  | 1000uM | 500uM | 200uM | 100uM | 50uM | 20uM | 10uM
|  |  | Change in absorbance | 0.8047 | 0.3015 | 0.0473 | -0.0825 | -0.0115 | -0.0211 | -0.0076
| 1 | 4500 | epsilon(ext coeff) x pathlength | 1370 | 1370 | 1370 | 1370 | 1370 | 1370 | 1370
|  |  | Change in time | 1320 | 1320 | 1320 | 1320 | 1320 | 1320 | 1320
| Change in concentration of product |  | DA/ECxPL | 0.00058737 | 0.00022007 | 3.4526e-05 | -6.0219e-05 | -8.3942e-06 | -1.5401e-05 | -5.5474e-06
| Dc/Dt |  | Vo (Rate of rxn for each conc.) | 4.4498e-07 | 1.6672e-07 | 2.6156e-08 | -4.562e-08 | -6.3592e-09 | -1.1668e-08 | -4.2026e-09
Substrate Conc [mM] | V0
1 | 4.4498e-07
0.5 | 1.6672e-07
0.2 | 2.6156e-08
0.1 | -4.562e-08
0.05 | -6.3592e-09
0.02 | -1.1668e-08
0.01 | -4.2026e-09