## Raw Protochelin concentrations
Peakname (623.3 m/z) | Ret.Time | Peak Width | Height | Area
| min | min | mAU | mAU*min
| UV_VIS_3 | UV_VIS_3 | UV_VIS_3 | UV_VIS_3
| Protochelin | Protochelin | Protochelin | Protochelin
10uM Protochelin standard | 6.468 | 0.064 | 1.2 | 0.0621
20uM Protochelin standard | 6.47 | 0.06 | 2.591 | 0.1194
50uM Protochelin standard | 6.468 | 0.059 | 6.423 | 0.3175
100uM Protochelin standard | 6.47 | 0.059 | 20.629 | 0.9593
200uM Protochelin standard | 6.493 | 0.061 | 41.818 | 2.0857
500uM Protochelin standard | 6.493 | 0.061 | 123.842 | 6.1447
1000uM Protochelin standard | 6.493 | 0.06 | 252.258 | 12.3616
10uM Protochelin + PPO (2 hours) | 6.492 | 0.069 | 1.183 | 0.0359
20uM Protochelin + PPO (2 hours) | 6.492 | 0.06 | 1.346 | 0.0592
50uM Protochelin + PPO (2 hours) | 6.495 | 0.075 | 3.385 | 0.2397
100uM Protochelin + PPO (2 hours) | 6.495 | 0.061 | 13.193 | 0.6344
200uM Protochelin + PPO (2 hours) | 6.497 | 0.061 | 38.397 | 1.8993
500uM Protochelin + PPO (2 hours) | 6.497 | 0.061 | 114.928 | 5.6595
1000uM Protochelin + PPO (2 hours) | 6.495 | 0.059 | 247.886 | 11.7507
10uM Protochelin + PPO (24 hours) | 6.498 | 0.047 | 0.21 | 0.0068
20uM Protochelin + PPO (24 hours) | 6.498 | 0.05 | 0.159 | 0.0055
50uM Protochelin + PPO (24 hours) | 6.5 | 0.049 | 0.197 | 0.0067
100uM Protochelin + PPO (24 hours) | 6.498 | 0.077 | 0.639 | 0.0376
200uM Protochelin + PPO (24 hours) | 6.5 | 0.064 | 3.802 | 0.1978
500uM Protochelin + PPO (24 hours) | 6.5 | 0.063 | 21.851 | 1.1656
1000uM Protochelin + PPO (24 hours) | 6.498 | 0.063 | 68.058 | 3.7872

## Raw data Protochelin timepoints
Peakname (623.3 m/z) | Ret.Time | Peak Width | Height | Area | (621.3 m/z) | Ret.Time | Peak Width | Height | Area | (619.3 m/z) | Ret.Time | Peak Width | Height | Area
| min | min | mAU | mAU*min |  | min | min | mAU | mAU*min |  | min | min | mAU | mAU*min
| UV_VIS_3 | UV_VIS_3 | UV_VIS_3 | UV_VIS_3 |  | UV_VIS_3 | UV_VIS_3 | UV_VIS_3 | UV_VIS_3 |  | UV_VIS_3 | UV_VIS_3 | UV_VIS_3 | UV_VIS_3
| Protochelin | Protochelin | Protochelin | Protochelin |  | Oxidized protochelin | Oxidized protochelin | Oxidized protochelin | Oxidized protochelin |  | Oxidized protochelin 2 | Oxidized protochelin | Oxidized protochelin | Oxidized protochelin
100uM Protochelin standard | 6.477 | 0.059 | 25.062 | 1.2657 | 0 | n.a. | n.a. | 0 | 0 |  | n.a. | n.a. | 0 | 0
100uM Protochelin + PPO (10 seconds) | 6.478 | 0.058 | 25.008 | 1.2237 | 10 | n.a. | n.a. | 0 | 0 |  | n.a. | n.a. | 0 | 0
100uM Protochelin + PPO (Control 30 minutes) | 6.478 | 0.059 | 25.867 | 1.3142 | *0.3 | n.a. | n.a. | 0 | 0 |  | n.a. | n.a. | 0 | 0
100uM Protochelin + PPO (1 minute) | 6.478 | 0.06 | 26.103 | 1.3369 | 60 | n.a. | n.a. | 0 | 0 |  | n.a. | n.a. | 0 | 0
100uM Protochelin + PPO (30 minutes) | 6.48 | 0.069 | 20.392 | 1.0828 | 1800 | 5.805 | 0.236 | 6.446 | 0.6316 |  | n.a. | n.a. | 0 | 0
100uM Protochelin + PPO (1 hour) | 6.477 | 0.067 | 16.487 | 0.7186 | 3600 | 5.803 | 0.25 | 6.416 | 0.6263 |  | n.a. | n.a. | 0 | 0
100uM Protochelin + PPO (2 hours) | 6.478 | 0.123 | 3.245 | 0.1563 | 7200 | 5.822 | 0.249 | 3.821 | 0.3309 |  | n.a. | n.a. | 0 | 0
100uM Protochelin + PPO (24 hours) | 6.448 | 0.076 | 0.61 | 0.0322 | 86400 | 5.767 | 0.088 | 0.63 | 0.051 |  | 5.88 | 0.06 | 1.538 | 0.0734

## Raw data Oxidized protochelin
Peakname (621.3 m/z) | Ret.Time | Peak Width | Height | Area | Peakname(619.3 m/z) | Ret.Time | Peak Width | Height | Area
| min | min | mAU | mAU*min |  | min | min | mAU | mAU*min
| UV_VIS_3 | UV_VIS_3 | UV_VIS_3 | UV_VIS_3 |  | UV_VIS_3 | UV_VIS_3 | UV_VIS_3 | UV_VIS_3
10uM Protochelin standard | n.a. | n.a. | n.a. | n.a. | 10uM Protochelin standard | n.a. | n.a. | n.a. | n.a.
20uM Protochelin standard | n.a. | n.a. | n.a. | n.a. | 20uM Protochelin standard | n.a. | n.a. | n.a. | n.a.
50uM Protochelin standard | n.a. | n.a. | n.a. | n.a. | 50uM Protochelin standard | n.a. | n.a. | n.a. | n.a.
100uM Protochelin standard | n.a. | n.a. | n.a. | n.a. | 100uM Protochelin standard | n.a. | n.a. | n.a. | n.a.
200uM Protochelin standard | n.a. | n.a. | n.a. | n.a. | 200uM Protochelin standard | n.a. | n.a. | n.a. | n.a.
500uM Protochelin standard | n.a. | n.a. | n.a. | n.a. | 500uM Protochelin standard | n.a. | n.a. | n.a. | n.a.
1000uM Protochelin standard | n.a. | n.a. | n.a. | n.a. | 1000uM Protochelin standard | n.a. | n.a. | n.a. | n.a.
10uM Protochelin + PPO (2 hours) | 5.802 | 0.072 | 0.23 | 0.012 | 10uM Protochelin + PPO (2 hours) | n.a. | n.a. | n.a. | n.a.
20uM Protochelin + PPO (2 hours) | 5.802 | 0.061 | 0.397 | 0.0171 | 20uM Protochelin + PPO (2 hours) | n.a. | n.a. | n.a. | n.a.
50uM Protochelin + PPO (2 hours) | 5.885 | 0.042 | 2.01 | 0.1409 | 50uM Protochelin + PPO (2 hours) | n.a. | n.a. | n.a. | n.a.
100uM Protochelin + PPO (2 hours) | 5.802 | 0.062 | 1.747 | 0.0833 | 100uM Protochelin + PPO (2 hours) | n.a. | n.a. | n.a. | n.a.
200uM Protochelin + PPO (2 hours) | 5.802 | 0.061 | 2.043 | 0.0947 | 200uM Protochelin + PPO (2 hours) | n.a. | n.a. | n.a. | n.a.
500uM Protochelin + PPO (2 hours) | 5.802 | 0.063 | 3.474 | 0.1776 | 500uM Protochelin + PPO (2 hours) | n.a. | n.a. | n.a. | n.a.
1000uM Protochelin + PPO (2 hours) | 5.8 | 0.06 | 3.997 | 0.1867 | 1000uM Protochelin + PPO (2 hours) | n.a. | n.a. | n.a. | n.a.
10uM Protochelin + PPO (24 hours) | n.a. | n.a. | n.a. | n.a. | 10uM Protochelin + PPO (24 hours) | n.a. | n.a. | n.a. | n.a.
20uM Protochelin + PPO (24 hours) | n.a. | n.a. | n.a. | n.a. | 20uM Protochelin + PPO (24 hours) | n.a. | n.a. | n.a. | n.a.
50uM Protochelin + PPO (24 hours) | n.a. | n.a. | n.a. | n.a. | 50uM Protochelin + PPO (24 hours) | n.a. | n.a. | n.a. | n.a.
100uM Protochelin + PPO (24 hours) | 5.807 | 0.093 | 0.759 | 0.0556 | 100uM Protochelin + PPO (24 hours) | n.a. | n.a. | n.a. | n.a.
200uM Protochelin + PPO (24 hours) | 5.807 | 0.064 | 3.869 | 0.2025 | 200uM Protochelin + PPO (24 hours) | n.a. | n.a. | n.a. | n.a.
500uM Protochelin + PPO (24 hours) | 5.807 | 0.063 | 11.393 | 0.5908 | 500uM Protochelin + PPO (24 hours) | 5.308 | 0.101 | 1.792 | 0.1609
1000uM Protochelin + PPO (24 hours) | 5.805 | 0.069 | 11.429 | 0.6882 | 1000uM Protochelin + PPO (24 hours) | 5.308 | 0.098 | 9.512 | 0.735

## protochelin concs. Vs peak area
Concentrations (uM) | Area mAU*min | Area mAU*min | Area mAU*min
| Standards | 2 hours | 24 hours
10 | 0.0621 | 0.0759 | 0.0068
20 | 0.1194 | 0.0592 | 0.0055
50 | 0.3175 | 0.2397 | 0.0067
100 | 0.9593 | 0.6344 | 0.0376
200 | 2.0857 | 1.8993 | 0.1978
500 | 6.1447 | 5.6595 | 1.1656
1000 | 12.3616 | 11.8971 | 3.7872
If y= 0.0126x - 0.2299
Then, x =(y- 0.2299)/ (0.0126)
| Y | Area mAU*min
| Slope | 0.0126
| Intercept | 0.2299
| x | Concentrations?
Concentrations (uM) | Area mAU*min | Calculated Concentrations (uM)
After 2 hours
??? 10 | 0.0759 | -12.2222
???20 | 0.0592 | -13.5476
???50 | 0.2397 | 0.77778
???100 | 0.6344 | 32.1032
???200 | 1.8993 | 132.4921
???500 | 5.6595 | 430.9206
???1000 | 11.8971 | 925.9683
Concentrations (uM) | Area mAU*min | Calculated Concentrations (uM)
After 24 hours
??? 10 | 0.0068 | -17.7063
???20 | 0.0055 | -17.8095
???50 | 0.0067 | -17.7143
???100 | 0.0376 | -15.2619
???200 | 0.1978 | -2.5476
???500 | 1.1656 | 74.2619
???1000 | 3.7872 | 282.3254

## 100uM Protochelin
Time | Time (seconds) | Height | Area
|  | mAU | mAU*min
|  | UV_VIS_3 | UV_VIS_3
|  | Protochelin | Protochelin
100uM Protochelin + PPO (1 minute) | 60 | 26.103 | 1.3369
100uM Protochelin + PPO (30 minutes) | 1800 | 20.392 | 1.0828
100uM Protochelin + PPO (1 hour) | 3600 | 16.487 | 0.7186
100uM Protochelin + PPO (2 hours) | 7200 | 3.245 | 0.1563
100uM Protochelin + PPO (24 hours) | 86400 | 0.61 | 0.0322
If y= 0.0126x - 0.2299
Then, x =(y- 0.2299)/ (0.0126)
| Y | Area mAU*min
| Slope | 0.0126
| Intercept | 0.2299
| x | Concentrations?
Calculated Concentrations (uM) | Area mAU*min | Time (seconds)
87.8571 | 1.3369 | 60
67.6905 | 1.0828 | 1800
38.7857 | 0.7186 | 3600
-5.8413 | 0.1563 | 7200
-15.6905 | 0.0322 | 86400

## protochelin concs. Vs Height
Concentrations (uM) | Height (mAU) | Height (mAU) | Height (mAU)
| Standards | 2 hours | 24 hours
10 | 1.2 | 1.183 | 0.21
20 | 2.591 | 1.346 | 0.159
50 | 6.423 | 3.385 | 0.197
100 | 20.629 | 13.193 | 0.639
200 | 41.818 | 38.397 | 3.802
500 | 123.842 | 114.928 | 21.851
1000 | 252.258 | 247.886 | 68.058
If y= 0.2562x - 4.6981
Then, x =(y- 4.6981)/ (0.2562)
| Y | Area mAU*min
| Slope | 0.2562
| Intercept | 4.6981
| x | Concentrations?
Concentrations (uM) | Height (mAU) | Calculated Concentrations (uM)
After 2 hours
??? 10 | 1.183 | -13.7201
???20 | 1.346 | -13.0839
???50 | 3.385 | -5.1253
???100 | 13.193 | 33.1573
???200 | 38.397 | 131.5336
???500 | 114.928 | 430.2494
???1000 | 247.886 | 949.2112
Concentrations (uM) | Height (mAU) | Calculated Concentrations (uM)
After 24 hours
??? 10 | 0.21 | -17.518
???20 | 0.159 | -17.717
???50 | 0.197 | -17.5687
???100 | 0.639 | -15.8435
???200 | 3.802 | -3.4977
???500 | 21.851 | 66.9512
???1000 | 68.058 | 247.3064

## Plots
Time (hours) | Concentrations (uM) | [6 empty] | Concentrations (uM) | Calculated Concentrations (uM) | Calculated Concentrations (uM) | Time (seconds) | Calculated Concentrations (uM)
[9 empty] | After 2 hrs | After 24 hrs | 0 | 99.81
0 | 10 | 20 | 50 | 100 | 200 | 500 | 1000 | 10 | -15.3968 | -17.7063 | 60 | 87.8571
2 | -15.3968 | -13.5476 | 0.77778 | 32.1032 | 132.4921 | 430.9206 | 914.3492 | 20 | -13.5476 | -17.8095 | 1800 | 67.6905
24 | -17.7063 | -17.8095 | -17.7143 | -15.2619 | -2.5476 | 74.2619 | 282.3254 | 50 | 0.77778 | -17.7143 | 3600 | 38.7857
[8 empty] | 100 | 32.1032 | -15.2619 | 7200 | 32.1032
[8 empty] | 200 | 132.4921 | -2.5476 | 86400 | -15.2619
[8 empty] | 500 | 430.9206 | 74.2619
[8 empty] | 1000 | 914.3492 | 282.3254